## CNC (Daily & Weekly & Month) (hidden)
通用油气压力控制(苏州)有限公司 BHGE Oil & Gas Pressure Control (Suzhou) Co., Ltd.
登高设备现场维护（日&周&月）点检表
登高设备编号： | [31 empty] | 年 月
频率 |  | 设备名称 |  |  |  | 年 月 班 次：
日常点检 |  | 点检项目 |  | 点检方法 | 判断标准 | 1 | 2 | 3 | 4 | 5 | 6 | 7 | 8 | 9 | 10 | 11 | 12 | 13 | 14 | 15 | 16 | 17 | 18 | 19 | 20 | 21 | 22 | 23 | 24 | 25 | 26 | 27 | 28 | 29 | 30 | 31
| 1 | 门连锁、安全装置是否良好有效 |  | 目视、手动 | 外观良好动作正常
| 2 | 急停开关是否完好 | 急停开关是否完好 | 目视 / 手动 | 正常有效
| 3 | 刀库、刀位是否正常 | 刀库、刀位是否正常 | 目 视 | 中间刻度略上
| 4 | 手柄、按钮、开关、脚踏是否良好 | 手柄、按钮、开关、脚踏是否良好 | 目 视 | 中间刻度略上
点 检 者 签 字
周检 |  | 维护方法 | 维护项目 | 维护标准 |  | 年 月 班 次： 1: 第一周; 年 月 班 次： 8: 第二周; 年 月 班 次： 15: 第三周; 年 月 班 次： 22: 第四周; 年 月 班 次： 29: 第五周
| 5 | 目 视 | 液压油、切削液、导轨润滑油位 | 中间刻度略上
| 6 | 目视手动 | 防护罩、安全装置 | 外观良好、动作正常
| 7 | 目视手动 | 继电器、接触器 | 标识清楚、动作良好无异响
| 8 | 目视手动 | 液压泵、中心出水单元 | 外观良好、动作正常、无堵塞
点 检 者 签 字（日期）
每月检查 | 9 | 齿轮箱、主轴油位 |  | 中间刻度略上
| 10 | 主轴冷却单元 |  | 滤网通畅、压力正常无异响
| 12 | 检查各开关的灵敏可靠 |  | 外观良好、动作正常
点 检 者 签 字（日期）
维修确认（日期）
说明：操作者点检记录、签名，记录符号--正常“√”，异常--划“○”，恢复后--“●”，异常状况及时报修
Equipment check list for daily & weekly & Monthly- SZ REV 1.1 | [5 empty] | 年 月 班 次： 21: Effective date:; 年 月 班 次： 27: 2019-05-01

## ladder truck monthly
通用油气压力控制(苏州)有限公司 BHGE Oil & Gas Pressure Control (Suzhou) Co., Ltd.
登高设备现场维护（月度）点检表
登高设备编号： | [12 empty] | 年 月
月度点检 | 点检项目 | 点检方法 | 判断标准 | 1月 | 2月 | 3月 | 4月 | 5月 | 6月 | 7月 | 8月 | 9月 | 10月 | 11月 | 12月
| 电源线和电源开关检查 | 目 视 、手 动 | 外观良好、动作正常
| 检查个电机是否工作正常 | 耳 听、手 动 | 外观良好、动作正常
| 各油泵是否工作正常 | 耳 听、手 动 | 外观良好、压力正常
| 检查润滑脂加注情况 | 目视 | 滤网通畅、压力正常
| 主轴皮带 | 耳 听、手 动 | 外观良好、松紧适度
| 主轴箱 | 耳 听、手 动 | 外观良好、油位正常动作正常
| 各升降摆动臂情况 | 目 视 、手 动 | 外观良好、油位正常动作正常
| 继电器、电磁阀、接触器 | 耳 听、手 动 | 标识清晰、动作正常无异响
| 导轨状况 | 耳 听、手 动 | 外观良好、动作顺畅
| 液压油箱检查 | 目 视 、手 动 | 外观良好、动作顺畅
| 黄油润滑 | 耳 听、手 动 | 外观良好、注油1次
| 滤网、管路 | 耳 听、手 动 | 外观良好、无破损松动
| 检查各部件连接螺栓插销 | 目视 手动 | 外观良好、紧固无松动
维 护 人 员 签 字（日期）
维 护 主 管 签 字（日期）
点检者：
| 说明：操作者点检记录、签名，记录符号--正常“√”，异常--划“○”，恢复后--“●”，异常状况及时报修 | 备注：
Ladder truck Equipment check list for Quarter-SZ-REV 1.1 | [9 empty] | Effective date: |  |  |  | 2019-05-01

## PM Schedule
| 2014-01-01 | 2014-02-01 | 2014-03-01 | 2014-04-01 | 2014-05-01 | 2014-06-01 | 2014-07-01 | 2014-08-01 | 2014-09-01 | 2014-10-01 | 2014-11-01 | 2014-12-01
1 MTH | 2013-01-01 | 2014-02-01 | 2015-03-01 | 2016-04-01 | 2017-05-01 | 2018-06-01 | 2019-07-01 | 2020-08-01 | 2021-09-01 | 2022-10-01 | 2023-11-01 | 2024-12-01
3 MTH | 2013-01-01: 2013-01-01; 2016-04-01: 2013-04-01; 2019-07-01: 2013-07-01; 2022-10-01: 2013-10-01
1 YEAR PM | 2013-01-01: 2013-01-01